## BOM
ok | Qty | Value |  | Package | Device | Parts | Description | PROD_ID
x | 1 | FPGA_ARDUINO |  | ARDUINOR3 | ARDUINOR3-DIMENSION | U29 | This is a new object for the new Arduino R3 - with extra pins that you may want to use (such as IOref, and duplicated A4/A5
x | 1 | BUZZER |  | BUZZER_CIRCLE | BUZZER | U2
x | 92 | 100n |  | CAPC1005X55N | C_402 | C1, C3, C5, C7, C8, C9, C10, C28, C37, C46, C67, C73, C75, C89, C93, C94, C98, C99, C100, C101, C102, C103, C106, C107, C108, C109, C112, C113, C114, C115, C116, C117, C118, C122, C123, C124, C125, C129, C130, C131, C132, C133, C134, C135, C136, C137, C138, C139, C140, C141, C142, C143, C144, C145, C146, C147, C149, C152, C154, C155, C156, C157, C159, C160, C161, C162, C163, C164, C165, C167, C171, C172, C173, C174, C181, C182, C183, C184, C185, C186, C187, C188, C189, C190, C191, C192, C193, C194, C195, C216, C217, C219
x | 2 | 18p |  | CAPC1005X55N | C_402 | C150, C151
x | 3 | nc |  | CAPC1005X55N | C_402 | C19, C23, C27
x | 1 | ESC_CHINOI15A |  | ESC_CHINOI15A | ESC_CHINOI15A | U19
x | 1 | ESC_TURNIGY40A |  | ESC_TURNIGY40A | ESC_TURNIGY40A | U17
x | 7 | LED_603 |  | LEDC1608X60N | LED_603 | D4, D5, D6, D7, D8, D9, D10
x | 2 | LGA22U |  | LGA22U | LGA22U | U21, U22
x | 3 | MOSFET_NTR5198NL |  | SOT95P290X130-3N | MOSFET_NTR5198NL | T1, T2, T3
x | 4 | RELAY_V23101-SMT |  | V23101-D0103-A201-SMT | RELAY_V23101-SMT | K1, K2, K3, K4
+ | 1 | ADS1258 |  | QFN48 | ADS1258 | IC1 | edit this description
+ | 1 | ADS1278 |  | IC2 | ADS1278";TQFP64_POWERPAD" | edit this description
x | 2 | 100p |  | CAPC1005X55N | C_402 | C4, C178
x | 6 | 10n |  | CAPC1005X55N | C_402 | C57, C59, C72, C92, C97, C177
x | 17 | 1n |  | CAPC1005X55N | C_402 | C56, C58, C71, C76, C90, C95, C96, C104, C105, C110, C111, C119, C120, C121, C126, C127, C128
x | 3 | 22n |  | CAPC1005X55N | C_402 | C168, C169, C170
* | 32 | 100n | 50v | CAPC1608X95N | C_603 | C33, C34, C35, C36, C42, C43, C44, C45, C51, C52, C53, C54, C55, C60, C61, C62, C63, C64, C65, C66, C68, C69, C70, C74, C77, C78, C79, C80, C85, C86, C87, C88
x | 2 | 1u |  | CAPC1608X95N | C_603 | C175, C179
x | 16 | 1µ | 12v | CAPC1608X95N | C_603 | C29, C30, C31, C32, C38, C39, C40, C41, C47, C48, C49, C50, C81, C82, C83, C84
x | 5 | 2.2u |  | CAPC1608X95N | C_603 | C148, C153, C158, C166, C220
x | 4 | 2u |  | CAPC1608X95N | C_603 | C196, C197, C198, C199
* | 1 | 100n | 50v | CAPC2013X100N | C_805 | C11
x | 10 | 10u | 15v | CAPC2013X100N | C_805 | C13, C14, C16, C17, C20, C21, C24, C25, C176, C180
* | 1 | ELEC |  | PHOENIX381P900X920-2N | CON2_3.81 | CON1
* | 4 | LIPO_MOT |  | PHOENIX381P900X920-2N | CON2_3.81 | CON3, CON4, CON5, CON6
* | 1 | M0 |  | PHOENIX381P900X920-2N | CON2_3.81 | CON8
* | 1 | M1 |  | PHOENIX381P900X920-2N | CON2_3.81 | CON13
* | 1 | M2 |  | PHOENIX381P900X920-2N | CON2_3.81 | CON11
* | 1 | M3 |  | PHOENIX381P900X920-2N | CON2_3.81 | CON9
* | 1 | M4 |  | PHOENIX381P900X920-2N | CON2_3.81 | CON12
* | 1 | M5 |  | PHOENIX381P900X920-2N | CON2_3.81 | CON10
* | 1 | SERVO |  | PHOENIX381P900X920-2N | CON2_3.81 | CON2
x | 1 | ESC0 |  | PHOENIX381P1662X920-4N | CON4_3.81 | CON14
x | 1 | ESC1 |  | PHOENIX381P1662X920-4N | CON4_3.81 | CON17
x | 1 | 220u |  | CAPAE835X1020N | CPOL | C12
x | 7 | 470u |  | CAPAE835X1020N | CPOL | C2, C6, C15, C18, C22, C26, C91
x | 4 | DRV8432 |  | R-PDSO-G36 | DRV84X2_DRV8432 | U9, U10, U11, U14
-2 | 2 | TCA6408A |  | QFN50P300X300X80-17N | I2C_EXPTCA6408A | U34, U39
-5 | 7 | INA240-A2 |  | TSSOP | INA240-TSSOP | U7, U8, U12, U13, U15, U16, U18
* | 8 | SRN2512-R24M |  | INDC2520X120N | INDUCTANCE_2520 | L1, L2, L3, L4, L5, L6, L7, L8
x | 2 | 600 |  | INDC1608X95N | INDUCTANCE_603 | L9, L10
+ | 1 | LAN9514 |  | QFN50P900X900X100-65N | LAN9514 | U20 | edit this description
* | 1 | MPU-9250 |  | QFN24-3X3 | MPU-9250 | U37 | NC pin 19. 2-6 & 14-17 not internally connected. May be used for PCB trace routing. | IC-13192
x | 1 | OPA376 |  | SC70-5N | OPA376 | U24
x | 1 | PTR08100W |  | PTR08100W | PTR08100W | U3
* | 1 | 32.768kHz |  | 1206 | QUARTZ_1206 | Q2
* | 1 | 25MHz |  | XTAL500X320X130N | QUARTZ2 | Q1
x | 7 | 100k |  | RESC1005X40N | R_402 | R1, R2, R3, R4, R15, R17, R19
x | 55 | 10k |  | RESC1005X40N | R_402 | R21, R22, R27, R31, R34, R35, R37, R41, R42, R43, R44, R46, R47, R48, R49, R53, R54, R55, R56, R59, R60, R63, R64, R66, R67, R68, R69, R74, R75, R76, R77, R79, R80, R81, R82, R84, R85, R86, R87, R89, R91, R93, R97, R99, R100, R101, R102, R103, R104, R105, R106, R107, R108, R109, R110
x | 1 | 12.4k |  | RESC1005X40N | R_402 | R95
x | 1 | 12k |  | RESC1005X40N | R_402 | R96
x | 2 | 19k |  | RESC1005X40N | R_402 | R18, R20
x | 2 | 1M |  | RESC1005X40N | R_402 | R90, R98
x | 10 | 1k |  | RESC1005X40N | R_402 | R39, R40, R50, R51, R58, R61, R62, R71, R72, R73
* | 1 | 240 |  | RESC1005X40N | R_402 | R9
* | 4 | 30k |  | RESC1005X40N | R_402 | R26, R28, R30, R33
- | 1 | 32k |  | RESC1005X40N | R_402 | R16
x | 2 | 330 |  | RESC1005X40N | R_402 | R92, R94
x | 4 | 560 |  | RESC1005X40N | R_402 | R10, R11, R12, R13
x | 5 | 5k |  | RESC1005X40N | R_402 | R5, R6, R7, R8, R14
x | 8 | 0.01 |  | RESC1608X50AN | R_603 | R45, R52, R57, R65, R70, R78, R83, R88
x | 7 | ULR15S-R0055FT2 |  | RESC_ULR15S-R0055FT2 | R_ULR15S-R0055FT2 | R23, R24, R25, R29, R32, R36, R38
-1 | 1 | REF5025I |  | MSOP8_0.65 | REF5025I | IC4 | edit this description
x1 | 1 | REF5030I |  | MSOP8_0.65 | REF5025I | IC3 | edit this description
-4 | 2 | LP5900SD-2.8 |  | SON65P250X220X80-7N | REG_EN_LP5900 | U35, U40
-4 | 1 | LP5900_2.2 |  | SON65P250X220X80-7N | REG_EN_LP5900 | U23
-2 | 1 | LP5900_3 |  | SON65P250X220X80-7N | REG_EN_LP5900 | U38
* | 1 | SN74LV4052A_SO |  | SOIC127P780X200-16N | SN74LV4052A_SO | U1
-5 | 3 | TPS82130 |  | SON65P310X290X153-9N | TPS82130 | U4, U5, U6
-5 | 7 | TXS0108PWR |  | SOP65P640X110-20N | TX_0108_TSSOP | U25, U27, U30, U32
- | 1 | USB2 |  | USB_A | USB_A | CON54
- | 2 | USB3 |  | USB_A | USB_A | CON55, CON60
- | 1 | VL53L0X |  | VL53L0X | VL53L0X | U33
- | 1 | VL6180X |  | VL6180X | VL6180X | U36
x | 2 | SMP12A |  | DO220AA | ZENER | D1, D2
* | 1 | SMAJ51A |  | D0214AC | ZENERDO214 | D3
| 403 | TOTAL